## Circle Radius
KiCAD Circle Equations | CenterX | CenterY | PointOnCurveX | PointOnCurveY | Radius | R Diff | Diameter | D Diff
30 Pixel Outside | 178.13 | 75.4 | 216.13 | 53.66 | 43.7793 | #VALUE! | 87.5586 | #VALUE!
30 Pixel Inside | 178.13 | 75.4 | 208.93 | 60.48 | 34.2235 | 9.5558 | 68.447 | 19.1117
20 Pixel Outside | 144.09 | 99.59 | 163.39 | 74.19 | 31.9006 | 2.3229 | 63.8013 | 4.6457
20 Pixel Inside | 144.09 | 99.57 | 161.09 | 114.33 | 22.5135 | 9.3871 | 45.027 | 18.7743
40 Radius | 178.13 | 75.4 | 178.13 | 115.4 | 40 | -17.4865 | 80 | -34.973
[5 empty] | 0 | 40 | 0 | 80
New 30 Out | 178 | 75 | 178 | 115 | 40 | -40 | 80 | -80
New 30 In | 178 | 75 | 178 | 105 | 30 | 10 | 60 | 20
New 20 Out | 178 | 75 | 178 | 100 | 25 | 5 | 50 | 10
New 20 In | 178 | 75 | 178 | 90 | 15 | 10 | 30 | 20
New 10 Out | 178 | 75 | 178 | 85 | 10 | 5 | 20 | 10
New 10 In | 178 | 75 | 178 | 75 | 0 | 10 | 0 | 20
[5 empty] | 0 | 0 | 0 | 0
[5 empty] | 0 | 0 | 0 | 0
[5 empty] | 0 | 0 | 0 | 0
[5 empty] | 0 | 0 | 0 | 0
[5 empty] | 0 | 0 | 0 | 0
[5 empty] | 0 | 0 | 0 | 0
[5 empty] | 0 | 0 | 0 | 0

## Circle Point
KiCAD Circle Equations | CenterX | CenterY | Radius | PointOnCurveX | PointOnCurveY
40 Radius | 178.13 | 75.4 | 40 | 178.13 | 115.4
|  |  |  | 0 | 0
|  |  |  | 0 | 0
|  |  |  | 0 | 0

## Polar to Cartesian Coords
LED # | Angle | Radians | x | y | LED Name | LED Angle | LED X | LED Y | LED SEP | Constants
1 | 0 | 0 | 17.5 | 0 | L1 | 0 | 178 | 57.5 | 2.2769 | Contant | Value
2 | 24 | 0.41888 | 15.987 | 7.1179 | L15 | 240 | 170.8821 | 59.013 | 2.2769 | Deg to Radians | 0.017453
3 | 48 | 0.83776 | 11.7098 | 13.005 | L14 | 480 | 164.995 | 63.2902 | 2.2769 | Target Ring Radius | 20
4 | 72 | 1.2566 | 5.4078 | 16.6435 | L13 | 720 | 161.3565 | 69.5922 | 2.2769 | LED Center Radius | 17.5
5 | 96 | 1.6755 | -1.8293 | 17.4041 | L12 | 960 | 160.5959 | 76.8293 | 2.2769 | LED Count | 15
6 | 120 | 2.0944 | -8.75 | 15.1554 | L11 | 1200 | 162.8446 | 83.75 | 2.2769 | LED Size | 5
7 | 144 | 2.5133 | -14.1578 | 10.2862 | L10 | 1440 | 167.7138 | 89.1578 | 2.2769 | OriginX | 178
8 | 168 | 2.9322 | -17.1176 | 3.6384 | L9 | 1680 | 174.3616 | 92.1176 | 2.2769 | OriginY | 75
9 | 192 | 3.351 | -17.1176 | -3.6385 | L8 | 1920 | 181.6385 | 92.1176 | 2.2769
10 | 216 | 3.7699 | -14.1578 | -10.2863 | L7 | 2160 | 188.2863 | 89.1578 | 2.2769
11 | 240 | 4.1888 | -8.75 | -15.1555 | L6 | 2400 | 193.1555 | 83.75 | 2.2769
12 | 264 | 4.6077 | -1.8292 | -17.4041 | L5 | 2640 | 195.4041 | 76.8292 | 2.2769
13 | 288 | 5.0266 | 5.4078 | -16.6435 | L4 | 2880 | 194.6435 | 69.5922 | 2.2769
14 | 312 | 5.4454 | 11.7098 | -13.005 | L3 | 3120 | 191.005 | 63.2902 | 2.2769
15 | 336 | 5.8643 | 15.9871 | -7.1179 | L2 | 3360 | 185.1179 | 59.0129 | 189.2965

## 30 Pixel Layout
LED # | Angle | Radians | x | y | LED Name | LED Angle | LED X | LED Y | LED SEP | Constants
1 | 0 | 0 | 37.5 | 0 | L1 | 0 | 178 | 37.5 | 2.8396 | Contant | Value
2 | 12 | 0.20944 | 36.6805 | 7.7967 | L30 | 120 | 170.2033 | 38.3195 | 2.8396 | Deg to Radians | 0.017453
3 | 24 | 0.41888 | 34.258 | 15.2526 | L29 | 240 | 162.7474 | 40.742 | 2.8396 | Target Ring Radius | 40
4 | 36 | 0.62832 | 30.3381 | 22.042 | L28 | 360 | 155.958 | 44.6619 | 2.8396 | LED Center Radius | 37.5
5 | 48 | 0.83776 | 25.0924 | 27.8679 | L27 | 480 | 150.1321 | 49.9076 | 2.8396 | LED Count | 30
6 | 60 | 1.0472 | 18.75 | 32.476 | L26 | 600 | 145.524 | 56.25 | 2.8396 | LED Size | 5
7 | 72 | 1.2566 | 11.5881 | 35.6646 | L25 | 720 | 142.3354 | 63.4119 | 2.8396 | OriginX | 178
8 | 84 | 1.4661 | 3.9198 | 37.2946 | L24 | 840 | 140.7054 | 71.0802 | 2.8396 | OriginY | 75
9 | 96 | 1.6755 | -3.9198 | 37.2946 | L23 | 960 | 140.7054 | 78.9198 | 2.8396
10 | 108 | 1.885 | -11.5882 | 35.6646 | L22 | 1080 | 142.3354 | 86.5882 | 2.8396
11 | 120 | 2.0944 | -18.75 | 32.4759 | L21 | 1200 | 145.5241 | 93.75 | 2.8396
12 | 132 | 2.3038 | -25.0924 | 27.8679 | L20 | 1320 | 150.1321 | 100.0924 | 2.8396
13 | 144 | 2.5133 | -30.3382 | 22.0419 | L19 | 1440 | 155.9581 | 105.3382 | 2.8396
14 | 156 | 2.7227 | -34.258 | 15.2526 | L18 | 1560 | 162.7474 | 109.258 | 2.8396
15 | 168 | 2.9322 | -36.6805 | 7.7966 | L17 | 1680 | 170.2034 | 111.6805 | 2.8396
16 | 180 | 3.1416 | -37.5 | -5.049e-05 | L16 | 1800 | 178.0001 | 112.5 | 2.8396
17 | 192 | 3.351 | -36.6805 | -7.7967 | L15 | 1920 | 185.7967 | 111.6805 | 2.8396
18 | 204 | 3.5605 | -34.2579 | -15.2527 | L14 | 2040 | 193.2527 | 109.2579 | 2.8396
19 | 216 | 3.7699 | -30.3381 | -22.042 | L13 | 2160 | 200.042 | 105.3381 | 2.8396
20 | 228 | 3.9794 | -25.0924 | -27.868 | L12 | 2280 | 205.868 | 100.0924 | 2.8396
21 | 240 | 4.1888 | -18.7499 | -32.476 | L11 | 2400 | 210.476 | 93.7499 | 2.8396
22 | 252 | 4.3982 | -11.5881 | -35.6646 | L10 | 2520 | 213.6646 | 86.5881 | 2.8396
23 | 264 | 4.6077 | -3.9197 | -37.2946 | L9 | 2640 | 215.2946 | 78.9197 | 2.8396
24 | 276 | 4.8171 | 3.9199 | -37.2946 | L8 | 2760 | 215.2946 | 71.0801 | 2.8396
25 | 288 | 5.0266 | 11.5882 | -35.6646 | L7 | 2880 | 213.6646 | 63.4118 | 2.8396
26 | 300 | 5.236 | 18.7501 | -32.4759 | L6 | 3000 | 210.4759 | 56.2499 | 2.8396
27 | 312 | 5.4454 | 25.0925 | -27.8679 | L5 | 3120 | 205.8679 | 49.9075 | 2.8396
28 | 324 | 5.6549 | 30.3382 | -22.0419 | L4 | 3240 | 200.0419 | 44.6618 | 2.8396
29 | 336 | 5.8643 | 34.258 | -15.2525 | L3 | 3360 | 193.2525 | 40.742 | 2.8396
30 | 348 | 6.0737 | 36.6806 | -7.7966 | L2 | 3480 | 185.7966 | 38.3194 | 184.707

## 20 Pixel Layout
LED # | Angle | Radians | x | y | LED Name | LED Angle | LED X | LED Y | LED SEP | Constants
1 | 0 | 0 | 22.5 | 0 | L1 | 0 | 178 | 52.5 | 2.0396 | Contant | Value
2 | 18 | 0.31416 | 21.3988 | 6.9529 | L20 | 180 | 171.0471 | 53.6012 | 2.0396 | Deg to Radians | 0.017453
3 | 36 | 0.62832 | 18.2029 | 13.2252 | L19 | 360 | 164.7748 | 56.7971 | 2.0396 | Target Ring Radius | 25
4 | 54 | 0.94248 | 13.2252 | 18.2029 | L18 | 540 | 159.7971 | 61.7748 | 2.0396 | LED Center Radius | 22.5
5 | 72 | 1.2566 | 6.9529 | 21.3988 | L17 | 720 | 156.6012 | 68.0471 | 2.0396 | LED Count | 20
6 | 90 | 1.5708 | -1.5147e-05 | 22.5 | L16 | 900 | 155.5 | 75 | 2.0396 | LED Size | 5
7 | 108 | 1.885 | -6.9529 | 21.3988 | L15 | 1080 | 156.6012 | 81.9529 | 2.0396 | OriginX | 178
8 | 126 | 2.1991 | -13.2252 | 18.2029 | L14 | 1260 | 159.7971 | 88.2252 | 2.0396 | OriginY | 75
9 | 144 | 2.5133 | -18.2029 | 13.2251 | L13 | 1440 | 164.7749 | 93.2029 | 2.0396
10 | 162 | 2.8274 | -21.3988 | 6.9529 | L12 | 1620 | 171.0471 | 96.3988 | 2.0396
11 | 180 | 3.1416 | -22.5 | -3.0294e-05 | L11 | 1800 | 178 | 97.5 | 2.0396
12 | 198 | 3.4558 | -21.3988 | -6.9529 | L10 | 1980 | 184.9529 | 96.3988 | 2.0396
13 | 216 | 3.7699 | -18.2029 | -13.2252 | L9 | 2160 | 191.2252 | 93.2029 | 2.0396
14 | 234 | 4.0841 | -13.2251 | -18.2029 | L8 | 2340 | 196.2029 | 88.2251 | 2.0396
15 | 252 | 4.3982 | -6.9528 | -21.3988 | L7 | 2520 | 199.3988 | 81.9528 | 2.0396
16 | 270 | 4.7124 | 4.5441e-05 | -22.5 | L6 | 2700 | 200.5 | 75 | 2.0396
17 | 288 | 5.0266 | 6.9529 | -21.3988 | L5 | 2880 | 199.3988 | 68.0471 | 2.0396
18 | 306 | 5.3407 | 13.2252 | -18.2029 | L4 | 3060 | 196.2029 | 61.7748 | 2.0396
19 | 324 | 5.6549 | 18.2029 | -13.2251 | L3 | 3240 | 191.2251 | 56.7971 | 2.0396
20 | 342 | 5.969 | 21.3988 | -6.9528 | L2 | 3420 | 184.9528 | 53.6012 | 187.5633